## Feuille 1
FMC150 |  | m² | Carrelage "GRESPANIA", sur une surface support intérieure en plâtre ou en plaques de plâtre.
Carrelage avec carreaux céramiques en grès porcelainé, style ciment, série Skyline "GRESPANIA", finition mate en couleur blanche, 22x90 cm et 10 mm d'épaisseur, placé sur une surface support en plâtre ou en plaques de plâtre sur parement intérieur, via adhésif cémenteux normal, C1 gris, avec joints minces (séparation des carreaux comprise entre 1,5 et 3 mm); avec cantonnières de PVC.
Code interne | Désignation |  |  | Quantité | Unité | Prix unitaire | Prix total
mt09mcr021g | Adhésif cémenteux normal, C1 selon NF EN 12004, couleur gris. |  |  | 6 | kg | 0.35 | 2.1
mt19awa010 | Cantonnière en PVC à coins carrelés. |  |  | 0.5 | m | 1.32 | 0.66
mt19agp010aacdb | Dalle céramique en grès porcelainé, style ciment, série Skyline "GRESPANIA", finition mate en couleur blanche, 22x90 cm et 10 mm d'épaisseur, capacité d'absorption en eau E<0,5% (grès porcelainé), groupe BIa, selon NF EN 14411. |  |  | 1.05 | m² | 52.77 | 55.41
mt09lec010b | Lait de ciment blanc BL 22,5 X. |  |  | 0.001 | m³ | 157 | 0.16
mo024 | Compagnon professionnel III/CP2 carreleur en revêtements muraux. |  |  | 0.334 | h | 24.11 | 8.05
mo062 | Ouvrier professionnel II/OP carreleur en revêtements muraux. |  |  | 0.334 | h | 21.4 | 7.15
| Coûts directs complémentaires |  |  | 2 | % | 73.53 | 1.47
Coût d'entretien décennal: 15,75€ les 10 premières années. | [5 empty] | Montant total HT: | 75