## Feuille 1
FMC080 | m² | Carrelage "GRESPANIA", sur surface support intérieure en plaques de plâtre.
Carrelage en carreaux céramiques en grès porcelainé, style ciment, série Skyline "GRESPANIA", finition mat de couleur blanche, 22x90 cm et 10 mm d'épaisseur, placées sur une surface support en plaques de plâtre sur parement intérieur, pose avec du mortier-colle de prise normale, C1 couleur grise, avec joints minces (séparation des carreaux comprise entre 1,5 et 3 mm); avec cornières de PVC.
Code interne |  |  | Désignation | Quantité | Unité | Prix unitaire | Prix total
mt09mcr021g |  |  | Mortier-colle de prise normale, C1 selon NF EN 12004, couleur grise. | 6 | kg | 0.35 | 2.1
mt19awa010 |  |  | Cornière en PVC à coins carrelés. | 0.5 | m | 1.32 | 0.66
mt19agp010aabh |  |  | Carreau céramique de grès porcelainé, style ciment, série Skyline "GRESPANIA", finition mat de couleur blanche, 22x90 cm et 10 mm d'épaisseur, capacité d'absorption en eau E<0,5%, groupe BIa, selon NF EN 14411. | 1.05 | m² | 52.77 | 55.41
mt09mcp020bE |  |  | Mortier de joints cémenteux type L, couleur blanche, pour joints de jusqu'à 3 mm, à base de ciment blanc à haute résistance et additifs spéciaux, pour jointoiement de pièces céramiques avec degré d'absorption moyen/élevé. | 0.5 | kg | 1.62 | 0.81
mo024 |  |  | Compagnon professionnel III/CP2 carreleur en revêtements muraux. | 0.415 | h | 25.52 | 10.59
mo062 |  |  | Ouvrier professionnel II/OP carreleur en revêtements muraux. | 0.207 | h | 22.65 | 4.69
|  |  | Frais de chantier des unités d'ouvrage | 2 | % | 74.26 | 1.49
Coût d'entretien décennal: 15,91€ les 10 premières années. | [5 empty] | Montant total HT: | 75.75