## Feuille 1
FSC070 | m | Plinthe céramique "GRESPANIA".
Plinthe céramique en grès porcelainé, style ciment, série Meteor "GRESPANIA", finition brillante, couleur anthracite, 8x30 cm, placée avec du mortier-colle amélioré, C2 couleur grise et jointoyée avec du mortier de joints cémenteux type L, couleur blanche, pour joints de jusqu'à 3 mm.
Code interne |  |  | Désignation | Quantité | Unité | Prix unitaire | Prix total
mt18bgg015aaca |  |  | Plinthe céramique en grès porcelainé, style ciment, série Meteor "GRESPANIA", finition brillante, couleur anthracite, 8x30 cm, capacité d'absorption en eau E<0,5%, groupe BIa, selon NF EN 14411, résistance au glissement entre 15 et 35 selon DIN CEN/TS 12633. | 1.05 | m | 3.37 | 3.54
mt09mcr021m |  |  | Mortier-colle amélioré, C2 selon NF EN 12004, couleur grise. | 0.6 | kg | 0.41 | 0.25
mt09mcp020bE |  |  | Mortier de joints cémenteux type L, couleur blanche, pour joints de jusqu'à 3 mm, à base de ciment blanc à haute résistance et additifs spéciaux, pour jointoiement de pièces céramiques avec degré d'absorption moyen/élevé. | 0.36 | kg | 1.62 | 0.58
mo023 |  |  | Compagnon professionnel III/CP2 carreleur en revêtements de sols. | 0.178 | h | 25.52 | 4.54
|  |  | Frais de chantier des unités d'ouvrage | 2 | % | 8.91 | 0.18
Coût d'entretien décennal: 1,91€ les 10 premières années. | [5 empty] | Montant total HT: | 9.09