## Feuille 1
FSC180 |  | m² | Revêtement de dalles céramiques "GRESPANIA", placées avec un adhésif.
Revêtement de dalles céramiques en grès porcelainé, style ciment, série Meteor "GRESPANIA", finition relief, couleur anthracite, 15x60 cm et 10 mm d'épaisseur, pour usage intérieur, avec résistance au glissement entre 35 et 45 selon ENV 12633, placées avec adhésif cémenteux normal, C1 gris, et jointoyées avec lait de ciment et de sable, L, 1/3 CEM II/A-P 32,5 R, pour joint ouvert (> 15 mm), colorée de la même tonalité que les pièces.
Code interne | Désignation |  |  | Quantité | Unité | Prix unitaire | Prix total
mt09mcr021g | Adhésif cémenteux normal, C1 selon NF EN 12004, couleur gris. |  |  | 3 | kg | 0.35 | 1.05
mt18bgg030aaca | Dalle céramique en grès porcelainé, style ciment, série Meteor "GRESPANIA", finition relief, couleur anthracite, 15x60 cm et 10 mm d'épaisseur, capacité d'absorption en eau E<0,5% (grès porcelainé), groupe BIa, selon NF EN 14411, résistance au glissement entre 35 et 45 selon ENV 12633. |  |  | 1.05 | m² | 35.92 | 37.72
mt09lec020b | Lait de ciment 1/3 CEM II/B-P 32,5 N. |  |  | 0.001 | m³ | 105.1 | 0.11
mo023 | Compagnon professionnel III/CP2 carreleur en revêtements de sols. |  |  | 0.466 | h | 24.11 | 11.24
mo061 | Ouvrier professionnel II/OP carreleur en revêtements de sols. |  |  | 0.233 | h | 21.4 | 4.99
| Coûts directs complémentaires |  |  | 2 | % | 55.11 | 1.1
Coût d'entretien décennal: 9,56€ les 10 premières années. | [5 empty] | Montant total HT: | 56.21